## PicoBOB_DLX_CAM_OUTPUT_A3
Comment | Description | Designator | Footprint | SuppliersPartNumber | Quantity
100nF | Chip capacitors | C1, C7, C8, C11, C12, C13, C14, C15, C16, C17, C30, C31, C32, C33, C34, C35, C39 | 0402_C | C1525 | 17
4.7uF | Chip capacitor | C2, C23 | 0402_C | C23733 | 2
22uF | Chip capacitors | C3, C4, C18, C28, C37, C40 | 0805_C | C2922481 | 6
10pF | Chip capacitors | C5, C6, C26, C27 | 0402_C | C32949 | 4
1.0uF | Chip capacitor | C9, C10, C42, C43, C48 | 0402_C | C52923 | 5
10nF | Chip capacitors | C19, C20, C24, C49, C50, C51, C53 | 0402_C | C15195 | 7
6.8nF | Chip capacitors | C21, C22 | 0402_C | C1542 | 2
22nF | Chip capacitors | C25 | 0402_C | C1532 | 1
4.7uF | Chip capacitors | C29, C38 | 0603_C | C19666 | 2
1nF | Chip capacitors | C36 | 1206_C | C35216 | 1
100uF | Tantalum capacitor | C41 | CASE-B_3528 | C16133 | 1
0603 Green | LED | D1 | 0603_LED_S1 | C72043 | 1
0603 White | LED | D2 | 0603_LED_S1 | C2290 | 1
ZMM5V6 | 500mW - 0.1uA @ 1V 5.6V LL-34 Zener Diodes ROHS | D3, D4 | LL-34 | C8062 | 2
D-DMR025PF-D002 | Through Hole,P=2.77mm D-Sub Connectors ROHS | J1 | 618025231121 | C190083 | 1
TYPE-C-31-M-12 | USB Connectors 24 Receptacle 1 8.94*7.3mm RoHS | J2 | HRO_TYPE-C-31-M-12 | C165948 | 1
MICROXNJ | Micro USB | J9 | SHOUHAN_MICROXNJ | C404969 | 1
W25Q128JVSIQ_TR | Inductor | L1 | SOIC127P780X195-8N | C97521 | 1
220Ω @ 100MHz 1 2A | 220Ω @ 100MHz 1 2A 150mΩ 0805 Ferrite Beads ROHS | L2 | 0805_C | C139188 | 1
Magjack | HR911105A Ethernet Interface Arduino Platform Evaluation Expansion Board | P2 | HANRUN_HR911105A | C163507 | 1
Header 5 | Header, 5-Pin | P11 | HDR1X5 | C124379 | 1
Header 4 | Header, 4-Pin | P14 | HDR1X4 | C124378 | 1
MMBT5551 G1 | 三极管 | Q13_Ad, Q13_As, Q13_Bd, Q13_Bs, Q13_EN, Q13_PWM, Q13_Xd, Q13_Xs, Q13_Yd, Q13_Ys, Q13_Zd, Q13_Zs | SOT-23(SOT-23-3) | C2145 | 12
DNP | Resistor, ±5%, 0.05W | R1 | 0402 |  | 1
1KΩ ±1% | Chip resistor | R2 | 0402_R | C11702 | 1
22Ω ±1% | Chip resistor | R3, R4 | 0402_R | C25092 | 2
5.1KΩ ±1% | Chip resistor | R5, R6, R10 | 0402_R | C25905 | 3
100KΩ ±1% | Chip resistor | R7, R65, R69, R73, R75 | 0402_R | C25741 | 5
470Ω ±1% | Chip resistor | R8 | 0402_R | C25117 | 1
510Ω ±1% | Chip resistor | R9, R15, R66, R70, R74, R76 | 0402_R | C25123 | 6
10KΩ ±1% | Chip resistor | R11, R12, R13, R14 | 0402_R | C25744 | 4
33Ω ±1% | Chip resistor | R16, R17, R18, R19 | 0402_R | C25105 | 4
49.9Ω ±1% | Chip resistor | R20, R21, R23, R24 | 0402_R | C25120 | 4
12.4KΩ ±1% | Chip resistor | R22 | 0603_R | C22865 | 1
10Ω ±1% | Chip resistor | R25 | 0402_R | C25077 | 1
1MΩ ±1% | Chip resistor | R26 | 0402_R | C26083 | 1
0Ω ±1% | Chip resistor | R27 | 0402_R | C17168 | 1
330Ω ±1% | Chip resistor | R28, R29, R56_Ad, R56_As, R56_Bd, R56_Bs, R56_EN, R56_PWM, R56_Xd, R56_Xs, R56_Yd, R56_Ys, R56_Zd, R56_Zs | 0402_R | C25104 | 14
4.7KΩ ±1% | Chip resistor | R30 | 0402_R | C25900 | 1
2.2KΩ ±1% | Chip resistor | R83_Ad, R83_As, R83_Bd, R83_Bs, R83_EN, R83_PWM, R83_Xd, R83_Xs, R83_Yd, R83_Ys, R83_Zd, R83_Zs | 0402_R | C25879 | 12
SKRTLAE010 | Side Push Type, 250 V, -40 to 90 degC, 3-Pin SMD, RoHS, Tape and Reel | SW1, SW2 | ALPS-SKRTLAE010_V | C110293 | 2
RP2040 | RP2040 First MCU from RPI | U1 | RP2040 |  | 1
W5500 | Ethernet Controllers 2.97V ~ 3.63V 10/100 Base-T/TX PHY SPI LQFP-48_7x7x05P Ethernet ICs ROHS | U2 | LQFP-48_7x7x05P | C32843 | 1
74HC14D | 74系列逻辑芯片 | U18 | SOIC-14_150mil | C5605 | 1
AMS1117-3.3 | Vout=3.3V 1A 72dB@(120Hz) (LDO) | VR1 | SOT-223 | C6186 | 1
YSX321SL | Crystal or Oscillator | Y1 | YSX321SL | C9002 | 1
25.0 MHz | Crystal or Oscillator | Y2 | YSX321SL | C13740 | 1